## MightyMacros
|  | NO3 | PO4 | K | S | Ca | Mg |  | N | P | H2O
|  | 62.004 | 94.97 | 39.0983 | 32.06 | 40.078 | 24.305 |  | 14.007 | 30.9738 | 17.999
|  | % NO3 | % PO4 | % K | % S | % Ca | % Mg |  | % N | % P | %H2O
Ca(NO3)2.4H2O | 238.1489 | 52.07% |  |  |  | 16.83% |  |  | 11.76% |  | 30.23%
Mg(NO3)2.6H2O | 256.41 | 48.36% |  |  |  |  | 9.479% |  | 10.93% |  | 42.12%
KNO3 | 101.1032 | 61.33% |  | 38.67% |  |  |  |  | 13.85%
MgSO4.7H2O | 246.47 |  |  |  | 13.01% |  | 9.861% |  |  |  | 51.12%
KH2PO4 | 136.086 |  | 69.79% | 28.73% | [5 empty] | 22.76%
K2SO4 | 174.259 |  |  | 44.87% | 18.4%
(CaSO4)2.H2O | 145.15 |  |  |  | 22.09% | 27.61% |  |  |  |  | 6.2%
CaCl2.2H2O | 147.0146 |  |  |  |  | 27.26% |  |  |  |  | 12.24%
Ratio Desired |  | 30 | 3 | 30 | ? | 16.5 | 5 |  | ? | ?
| grams | [6 empty] | Solubility @ 20 C in g/L |  |  | Water required for Saturated Solution (ml)
Ca(NO3)2.4H2O | 25 | 13.0179 |  |  |  | 4.2072 |  | 1290 | 2.9408 |  | 19.3798 | 19.3798
Mg(NO3)2.6H2O | 36 | 17.4107 |  |  |  |  | 3.4124 | 1250 | 3.9332 |  | 28.8 | 28.8
KNO3 | 0 | 0 |  | 0 |  |  |  | 317 | 0 |  | 0 | 0
MgSO4.7H2O | 16.1 |  |  |  | 2.0942 |  | 1.5877 | 710 |  |  | 22.6761 | 22.6761
KH2PO4 | 4.3 |  | 3.0008 | 1.2354 |  |  |  | 226 |  | 0.9787 | 19.0265 | 19.0265
K2SO4 | 65 |  |  | 29.168 | 11.9586 |  |  | 111 |  |  | 585.5856 | Dry Dose
(CaSO4)2.H2O | 0 |  |  |  | 0 | 0 |  | 2.4 |  |  | 0 | 0
CaCl2.2H2O | 45.1 |  |  |  |  | 12.2948 |  | 908 |  |  | 49.6696 | 49.6696
[11 empty] | 725.1376 | 139.5521
|  | NO3 | PO4 | K | S | Ca | Mg |  | N | P
Ratio Achieved |  | 30.4286 | 3.0008 | 30.4034 | 14.0529 | 16.5021 | 5.0001 |  | 6.874 | 0.9787
|  | 10.1429 | 1.0003 | 10.1345 | 4.6843 | 5.5007 | 1.6667
| Water (Liters) | ppm | ppm | ppm | ppm | ppm | ppm
Stock Solution | 0.25 | 121714.5865 | 12003.3214 | 121613.4877 | 56211.4835 | 66008.2404 | 20000.3407 |  | 27495.9069 | 3914.7944
|  | NO3 | PO4 | K | S | Ca | Mg |  | N | P
Tank Volume (L) | Dosage (mL) | ppm | ppm | ppm | ppm | ppm | ppm |  | ppm | ppm
189 | 50 | 32.1996 | 3.1755 | 32.1729 | 14.8708 | 17.4625 | 5.2911 |  | 7.274 | 1.0357
813 | 215 | 32.1877 | 3.1743 | 32.161 | 14.8653 | 17.4561 | 5.2891 |  | 7.2714 | 1.0353
Since K has low solubility, this should be dosed dry seperately to allow a more concentrated stock solution for the rest
| K | K
| Dry Dose (tsp) | Grams
| 2.1342 | 12.8053
| 9.1805 | 55.0833